## SMD
Лист разработки на изделие "SMD-109 8000 PbF" / Лист1
NN | seqw | F | RefDes | кол | компонент | примечание | side | описание | partnumber | datasheet | замены | дата | ! | sc | clar | herm | гр | группа | ж | действие | изм
81 | 22 | N |  | 0.1587 | GaldenHS240,г |  |  | Galden HS 240, рабочая жидкость для парофазной пайки (поставка - канистра 5 кг),измерять в граммах, SOLVAY (ИТАЛИЯ) |  |  |  | 2020-02-20 |  | 2561 | 6229 | 8498 | 300 | Химия, материалы для производства и т.п. | 20.02.2020-added by myagkov | изм | MI | .
82 |  | N |  | 0.0012 | FILTERBOXBLACK |  |  | L-038-0343 FILTER BOX BLACK, Фильтр-бокс для пасты. |  |  |  | 2020-02-20 |  | 2563 | 6231 | 8501 | 300 | Химия, материалы для производства и т.п. | 20.02.2020-added by myagkov | изм | MI | .
83 |  | N |  | 0.0016 | Purgelкондиционер,г |  |  | Гель Purgel-SD IEI 30cc Iwashita syringe, гель для очистки флюса и паяльной пасты, а также для очистки и кондиционирования распределительных систем клапанного дозирования от паяльной пасты без разборки оборудования, измерять в граммах. |  |  |  | 2020-02-20 |  | 2564 | 6232 | 8502 | 300 | Химия, материалы для производства и т.п. | 20.02.2020-added by myagkov | изм | MI | .
84 |  | N |  | 0.1243 | Паста паяльная SENJU PbF, г |  |  | L-038-0186 CARTRIDGE 30CC, бессвинцовая паяльная паста SENJU (Япония), измерять в граммах. | NC257MD, паяльная паста, безотмывочная, SN100C, T5, картридж 30 CC, 100 гр. |  |  | 2020-02-20 |  | 2562 | 6230 | 8500 | 300 | Химия, материалы для производства и т.п. | 20.02.2020-added by myagkov | изм | MI | .
85 |  | N |  | 1.1106 | ЭжекторA01(V44) |  |  | L-038-0240 Эжектор Ejector AG 01 (V44) для паяльной пасты, измерять в килоточках = 1000 точек. | ЭжекторA01(V44) (40 000 килоточек) |  |  | 2020-02-20 |  | 2565 | 6233 | 8503 | 300 | Химия, материалы для производства и т.п. | 20.02.2020-added by myagkov | изм | MI | .
86 | 22 | N |  | 0.5 | Паста паяльная SAC305 PbF |  |  | паста паяльная бессвинцовая, измерять в граммах, NC257-2 SAC305 |  |  |  | 2020-02-20 |  | 1153 | 4678 | 6298 | 300 | Химия, материалы для производства и т.п. | 20.02.2020-added by alexey | удал | MI | .
68 | 25 | N | C1 | 1 | C0603 33pF NP0 50V 5% PbF |  | smd | SMD конденсатор 0603, 33pF, NP0, 50V, 5%, RoHS | MC03DTN500330 |  |  | 2020-02-20 |  | 946 | 4638 | 6262 | 100 | Конденсаторы SMD | 20.02.2020-added by alexey | исх | MI | .
70 | 56 | N | C2 | 1 | C0603 33pF NP0 50V 5% PbF |  | smd | SMD конденсатор 0603, 33pF, NP0, 50V, 5%, RoHS | MC03DTN500330 |  |  | 2020-02-20 |  | 946 | 4638 | 6262 | 100 | Конденсаторы SMD | 20.02.2020-added by alexey | исх | MI | .
71 | 65 | N | C3 | 1 | C0603 33pF NP0 50V 5% PbF |  | smd | SMD конденсатор 0603, 33pF, NP0, 50V, 5%, RoHS | MC03DTN500330 |  |  | 2020-02-20 |  | 946 | 4638 | 6262 | 100 | Конденсаторы SMD | 20.02.2020-added by alexey | исх | MI | .
69 | 28 | N | C4 | 1 | C0603 33pF NP0 50V 5% PbF |  | smd | SMD конденсатор 0603, 33pF, NP0, 50V, 5%, RoHS | MC03DTN500330 |  |  | 2020-02-20 |  | 946 | 4638 | 6262 | 100 | Конденсаторы SMD | 20.02.2020-added by alexey | исх | MI | .
78 | 41 | N | C5 | 1 | C0603 100n X7R 50V 10% PbF |  | smd | конденсатор PbF SMD 0603, 100n, X7R, 50v, 10% | MC03DTN500104 |  |  | 2020-02-20 |  | 1070 | 4645 | 6271 | 100 | Конденсаторы SMD | 20.02.2020-added by alexey | исх | MI | .
66 | 3 | N | C7 | 1 | C0603 12pF NP0 50V 5% PbF |  | smd | конденсатор PbF SMD 0603, 12pF, NP0, 50v, 5% | MC03DTN500120 |  |  | 2020-02-20 |  | 945 | 4637 | 6267 | 100 | Конденсаторы SMD | 20.02.2020-added by alexey | исх | MI | .
67 | 19 | N | C8 | 1 | C0603 33pF NP0 50V 5% PbF |  | smd | SMD конденсатор 0603, 33pF, NP0, 50V, 5%, RoHS | MC03DTN500330 |  |  | 2020-02-20 |  | 946 | 4638 | 6262 | 100 | Конденсаторы SMD | 20.02.2020-added by alexey | исх | MI | .
72 | 30 | N | C9 | 1 | C0603 33n X7R 50V 10% PbF |  | smd | конденсатор PbF SMD 0603, 33n, X7R, 50v, 10% | MC03DTN500333 |  |  | 2020-02-20 |  | 1069 | 4644 | 6269 | 100 | Конденсаторы SMD | 20.02.2020-added by alexey | исх | MI | .
75 | 11 | N | C10 | 1 | C0603 100n X7R 50V 10% PbF |  | smd | конденсатор PbF SMD 0603, 100n, X7R, 50v, 10% | MC03DTN500104 |  |  | 2020-02-20 |  | 1070 | 4645 | 6271 | 100 | Конденсаторы SMD | 20.02.2020-added by alexey | исх | MI | .
76 | 12 | N | C11 | 1 | C0603 100n X7R 50V 10% PbF |  | smd | конденсатор PbF SMD 0603, 100n, X7R, 50v, 10% | MC03DTN500104 |  |  | 2020-02-20 |  | 1070 | 4645 | 6271 | 100 | Конденсаторы SMD | 20.02.2020-added by alexey | исх | MI | .
73 | 1 | N | C12 | 1 | C0603 100n X7R 50V 10% PbF |  | smd | конденсатор PbF SMD 0603, 100n, X7R, 50v, 10% | MC03DTN500104 |  |  | 2020-02-20 |  | 1070 | 4645 | 6271 | 100 | Конденсаторы SMD | 20.02.2020-added by alexey | исх | MI | .
74 | 9 | N | C13 | 1 | C0603 100n X7R 50V 10% PbF |  | smd | конденсатор PbF SMD 0603, 100n, X7R, 50v, 10% | MC03DTN500104 |  |  | 2020-02-20 |  | 1070 | 4645 | 6271 | 100 | Конденсаторы SMD | 20.02.2020-added by alexey | исх | MI | .
77 | 14 | N | C14 | 1 | C0603 100n X7R 50V 10% PbF |  | smd | конденсатор PbF SMD 0603, 100n, X7R, 50v, 10% | MC03DTN500104 |  |  | 2020-02-20 |  | 1070 | 4645 | 6271 | 100 | Конденсаторы SMD | 20.02.2020-added by alexey | исх | MI | .
79 | 8 | N | C15 | 1 | TB 22mkF х 10V PbF |  | smd | танталовый SMD конденсатор PbF 22,0мкФх10В 20% размер B |  |  |  | 2020-02-20 |  | 1195 | 4695 | 6323 | 100 | Конденсаторы SMD | 20.02.2020-added by alexey | исх | MI | .
5 | 72 | N | DA1 | 1 | 78L05ABD PbF |  | smd | SMD стабилизатор напряжения 5v, 100ma, SOIC-8, 5%, - 40 +125C, PbF | 78L05ABD |  |  | 2020-02-20 |  | 1166 | 4688 | 6318 | 30 | Микросхемы | 20.02.2020-added by alexey | исх | MI | .
6 | 71 | N | DD1 | 1 | ATmega168pA-au PbF |  | smd | микроконтроллер ATmega168PA-AU, TQFP-32, -40+85C, PbF | ATMEGA168pA-AU |  |  | 2020-02-20 |  | 1560 | 5002 | 6731 | 30 | Микросхемы | 20.02.2020-added by alexey | исх | MI | .
2 | 23 | N | DD2 | 1 | 24C512 PbF |  | smd | AT24C512-SSHD-T, GT24C512A-2GLI, SOIC-8 | AT24C512C-SSHD-B, GT24C512A-2GLI, CAT24C512WI-GT3 |  |  | 2020-02-20 |  | 1387 | 4794 | 6424 | 30 | Микросхемы | 20.02.2020-added by alexey | исх | MI | .
3 | 70 | N | DD3 | 1 | 24C512 PbF |  | smd | AT24C512-SSHD-T, GT24C512A-2GLI, SOIC-8 | AT24C512C-SSHD-B, GT24C512A-2GLI, CAT24C512WI-GT3 |  |  | 2020-02-20 |  | 1387 | 4794 | 6424 | 30 | Микросхемы | 20.02.2020-added by alexey | исх | MI | .
4 | 73 | N | DD4 | 1 | V6602 PbF |  | smd | пр-передатчик RS-485,SOIC-8,-40+85C замена для SN65HVD3082EDR | V6602 |  |  | 2020-02-20 |  | 2154 | 5713 | 7656 | 30 | Микросхемы | 20.02.2020-added by alexey | исх | MI | .
1 | 0 | N | PL1 | 1 | пл.109 PbF |  | smd | текстолит для Z5R-Net (панель 4х6) | Плата 109 (панель 4х6) |  |  | 2020-02-20 |  | 1697 | 5152 | 6922 | 20 | Текстолит | 20.02.2020-added by alexey | исх | MI | .
44 | 69 | N | R2 | 1 | R0603 1k8 PbF |  | smd | резистор PbF SMD 0603, 5%, 50в, 0.063Вт, 1к8 | CR-03JL7----1K8 |  |  | 2020-02-20 |  | 876 | 4620 | 6247 | 80 | Резисторы SMD | 20.02.2020-added by alexey | исх | MI | .
41 | 40 | N | R3 | 1 | R0603 1k8 PbF |  | smd | резистор PbF SMD 0603, 5%, 50в, 0.063Вт, 1к8 | CR-03JL7----1K8 |  |  | 2020-02-20 |  | 876 | 4620 | 6247 | 80 | Резисторы SMD | 20.02.2020-added by alexey | исх | MI | .
48 | 15 | N | R4 | 1 | R0603 5k1 PbF |  | smd | резистор PbF SMD 0603, 5%, 50в, 0.063Вт, 5к1 | CR-03JL7----5K1 |  |  | 2020-02-20 |  | 924 | 4627 | 6257 | 80 | Резисторы SMD | 20.02.2020-added by alexey | исх | MI | .
63 | 27 | N | R5 | 1 | R0603 30k PbF |  | smd | резистор PbF SMD 0603, 5%, 50в, 0.063Вт, 30к | CR-03JL7---30K |  |  | 2020-02-20 |  | 932 | 4631 | 6253 | 80 | Резисторы SMD | 20.02.2020-added by alexey | исх | MI | .
54 | 26 | N | R6 | 1 | R0603 10k PbF |  | smd | резистор PbF SMD 0603, 5%, 50в, 0.063Вт, 10к | CR-03JL7---10K |  |  | 2020-02-20 |  | 930 | 4630 | 6251 | 80 | Резисторы SMD | 20.02.2020-added by alexey | исх | MI | .
38 | 52 | N | R7 | 1 | R0603 360R PbF |  | smd | резистор PbF SMD 0603, 5%, 50в, 0.063Вт, 360 ом | CR-03JL7--360R |  |  | 2020-02-20 |  | 1340 | 4703 | 6330 | 80 | Резисторы SMD | 20.02.2020-added by alexey | исх | MI | .
40 | 64 | N | R8 | 1 | R0603 360R PbF |  | smd | резистор PbF SMD 0603, 5%, 50в, 0.063Вт, 360 ом | CR-03JL7--360R |  |  | 2020-02-20 |  | 1340 | 4703 | 6330 | 80 | Резисторы SMD | 20.02.2020-added by alexey | исх | MI | .
35 | 68 | N | R9 | 1 | R0603 30R PbF |  | smd | резистор PbF SMD 0603, 5%, 50в, 0.063Вт, 30 ом | CR-03JL7---30R |  |  | 2020-02-20 |  | 522 | 4612 | 6237 | 80 | Резисторы SMD | 20.02.2020-added by alexey | исх | MI | .
34 | 66 | N | R10 | 1 | R0603 30R PbF |  | smd | резистор PbF SMD 0603, 5%, 50в, 0.063Вт, 30 ом | CR-03JL7---30R |  |  | 2020-02-20 |  | 522 | 4612 | 6237 | 80 | Резисторы SMD | 20.02.2020-added by alexey | исх | MI | .
61 | 63 | N | R11 | 1 | R0603 10k PbF |  | smd | резистор PbF SMD 0603, 5%, 50в, 0.063Вт, 10к | CR-03JL7---10K |  |  | 2020-02-20 |  | 930 | 4630 | 6251 | 80 | Резисторы SMD | 20.02.2020-added by alexey | исх | MI | .
33 | 54 | N | R12 | 1 | R0603 30R PbF |  | smd | резистор PbF SMD 0603, 5%, 50в, 0.063Вт, 30 ом | CR-03JL7---30R |  |  | 2020-02-20 |  | 522 | 4612 | 6237 | 80 | Резисторы SMD | 20.02.2020-added by alexey | исх | MI | .
31 | 31 | N | R13 | 1 | R0603 30R PbF |  | smd | резистор PbF SMD 0603, 5%, 50в, 0.063Вт, 30 ом | CR-03JL7---30R |  |  | 2020-02-20 |  | 522 | 4612 | 6237 | 80 | Резисторы SMD | 20.02.2020-added by alexey | исх | MI | .
42 | 42 | N | R14 | 1 | R0603 1k8 PbF |  | smd | резистор PbF SMD 0603, 5%, 50в, 0.063Вт, 1к8 | CR-03JL7----1K8 |  |  | 2020-02-20 |  | 876 | 4620 | 6247 | 80 | Резисторы SMD | 20.02.2020-added by alexey | исх | MI | .
60 | 61 | N | R15 | 1 | R0603 10k PbF |  | smd | резистор PbF SMD 0603, 5%, 50в, 0.063Вт, 10к | CR-03JL7---10K |  |  | 2020-02-20 |  | 930 | 4630 | 6251 | 80 | Резисторы SMD | 20.02.2020-added by alexey | исх | MI | .
55 | 29 | N | R16 | 1 | R0603 10k PbF |  | smd | резистор PbF SMD 0603, 5%, 50в, 0.063Вт, 10к | CR-03JL7---10K |  |  | 2020-02-20 |  | 930 | 4630 | 6251 | 80 | Резисторы SMD | 20.02.2020-added by alexey | исх | MI | .
46 | 35 | N | R17 | 1 | R0603 4k7 PbF |  | smd | резистор PbF SMD 0603, 5%, 50в, 0.063Вт, 4к7 | CR-03JL7----4K7 |  |  | 2020-02-20 |  | 923 | 4626 | 6259 | 80 | Резисторы SMD | 20.02.2020-added by alexey | исх | MI | .
45 | 34 | N | R18 | 1 | R0603 4k7 PbF |  | smd | резистор PbF SMD 0603, 5%, 50в, 0.063Вт, 4к7 | CR-03JL7----4K7 |  |  | 2020-02-20 |  | 923 | 4626 | 6259 | 80 | Резисторы SMD | 20.02.2020-added by alexey | исх | MI | .
57 | 33 | N | R19 | 1 | R0603 10k PbF |  | smd | резистор PbF SMD 0603, 5%, 50в, 0.063Вт, 10к | CR-03JL7---10K |  |  | 2020-02-20 |  | 930 | 4630 | 6251 | 80 | Резисторы SMD | 20.02.2020-added by alexey | исх | MI | .
58 | 36 | N | R20 | 1 | R0603 10k PbF |  | smd | резистор PbF SMD 0603, 5%, 50в, 0.063Вт, 10к | CR-03JL7---10K |  |  | 2020-02-20 |  | 930 | 4630 | 6251 | 80 | Резисторы SMD | 20.02.2020-added by alexey | исх | MI | .
59 | 37 | N | R21 | 1 | R0603 10k PbF |  | smd | резистор PbF SMD 0603, 5%, 50в, 0.063Вт, 10к | CR-03JL7---10K |  |  | 2020-02-20 |  | 930 | 4630 | 6251 | 80 | Резисторы SMD | 20.02.2020-added by alexey | исх | MI | .
56 | 32 | N | R22 | 1 | R0603 10k PbF |  | smd | резистор PbF SMD 0603, 5%, 50в, 0.063Вт, 10к | CR-03JL7---10K |  |  | 2020-02-20 |  | 930 | 4630 | 6251 | 80 | Резисторы SMD | 20.02.2020-added by alexey | исх | MI | .
49 | 58 | N | R23 | 1 | R0603 5k1 PbF |  | smd | резистор PbF SMD 0603, 5%, 50в, 0.063Вт, 5к1 | CR-03JL7----5K1 |  |  | 2020-02-20 |  | 924 | 4627 | 6257 | 80 | Резисторы SMD | 20.02.2020-added by alexey | исх | MI | .
39 | 57 | N | R24 | 1 | R0603 360R PbF |  | smd | резистор PbF SMD 0603, 5%, 50в, 0.063Вт, 360 ом | CR-03JL7--360R |  |  | 2020-02-20 |  | 1340 | 4703 | 6330 | 80 | Резисторы SMD | 20.02.2020-added by alexey | исх | MI | .
37 | 17 | N | R25 | 1 | R0603 360R PbF |  | smd | резистор PbF SMD 0603, 5%, 50в, 0.063Вт, 360 ом | CR-03JL7--360R |  |  | 2020-02-20 |  | 1340 | 4703 | 6330 | 80 | Резисторы SMD | 20.02.2020-added by alexey | исх | MI | .
36 | 16 | N | R26 | 1 | R0603 100R PbF |  | smd | резистор PbF SMD 0603, 5%, 50в, 0.063Вт, 100 ом | CR-03JL7---100R |  |  | 2020-02-20 |  | 1392 | 4799 | 6427 | 80 | Резисторы SMD | 20.02.2020-added by alexey | исх | MI | .
62 | 20 | N | R27 | 1 | R0603 30k PbF |  | smd | резистор PbF SMD 0603, 5%, 50в, 0.063Вт, 30к | CR-03JL7---30K |  |  | 2020-02-20 |  | 932 | 4631 | 6253 | 80 | Резисторы SMD | 20.02.2020-added by alexey | исх | MI | .
53 | 18 | N | R28 | 1 | R0603 10k PbF |  | smd | резистор PbF SMD 0603, 5%, 50в, 0.063Вт, 10к | CR-03JL7---10K |  |  | 2020-02-20 |  | 930 | 4630 | 6251 | 80 | Резисторы SMD | 20.02.2020-added by alexey | исх | MI | .
50 | 59 | N | R29 | 1 | R0603 5k1 PbF |  | smd | резистор PbF SMD 0603, 5%, 50в, 0.063Вт, 5к1 | CR-03JL7----5K1 |  |  | 2020-02-20 |  | 924 | 4627 | 6257 | 80 | Резисторы SMD | 20.02.2020-added by alexey | исх | MI | .
51 | 60 | N | R30 | 1 | R0603 5k1 PbF |  | smd | резистор PbF SMD 0603, 5%, 50в, 0.063Вт, 5к1 | CR-03JL7----5K1 |  |  | 2020-02-20 |  | 924 | 4627 | 6257 | 80 | Резисторы SMD | 20.02.2020-added by alexey | исх | MI | .
47 | 6 | N | R31 | 1 | R0603 5k1 PbF |  | smd | резистор PbF SMD 0603, 5%, 50в, 0.063Вт, 5к1 | CR-03JL7----5K1 |  |  | 2020-02-20 |  | 924 | 4627 | 6257 | 80 | Резисторы SMD | 20.02.2020-added by alexey | исх | MI | .
32 | 43 | N | R32 | 1 | R0603 30R PbF |  | smd | резистор PbF SMD 0603, 5%, 50в, 0.063Вт, 30 ом | CR-03JL7---30R |  |  | 2020-02-20 |  | 522 | 4612 | 6237 | 80 | Резисторы SMD | 20.02.2020-added by alexey | исх | MI | .
43 | 50 | N | R34 | 1 | R0603 1k8 PbF |  | smd | резистор PbF SMD 0603, 5%, 50в, 0.063Вт, 1к8 | CR-03JL7----1K8 |  |  | 2020-02-20 |  | 876 | 4620 | 6247 | 80 | Резисторы SMD | 20.02.2020-added by alexey | исх | MI | .
52 | 62 | N | R35 | 1 | R0603 5k1 PbF |  | smd | резистор PbF SMD 0603, 5%, 50в, 0.063Вт, 5к1 | CR-03JL7----5K1 |  |  | 2020-02-20 |  | 924 | 4627 | 6257 | 80 | Резисторы SMD | 20.02.2020-added by alexey | исх | MI | .
64 | 4 | N | R36 | 1 | R0805 120R PbF |  | smd | резистор PbF SMD 0805, 5%, 50в, 0.125W, 120R | CR-05JL7--120R |  |  | 2020-02-20 |  | 1394 | 4801 | 6426 | 80 | Резисторы SMD | 20.02.2020-added by alexey | исх | MI | .
28 | 39 | N | R38 | 1 | R0603 10R PbF |  | smd | резистор PbF SMD 0603, 5%, 50в, 0.25Вт, 10 ом | CR-03JL7---10R |  |  | 2020-02-20 |  | 1471 | 4901 | 6528 | 80 | Резисторы SMD | 20.02.2020-added by alexey | исх | MI | .
30 | 10 | N | R39 | 1 | R0603 30R PbF |  | smd | резистор PbF SMD 0603, 5%, 50в, 0.063Вт, 30 ом | CR-03JL7---30R |  |  | 2020-02-20 |  | 522 | 4612 | 6237 | 80 | Резисторы SMD | 20.02.2020-added by alexey | исх | MI | .
29 | 5 | N | R40 | 1 | R0603 30R PbF |  | smd | резистор PbF SMD 0603, 5%, 50в, 0.063Вт, 30 ом | CR-03JL7---30R |  |  | 2020-02-20 |  | 522 | 4612 | 6237 | 80 | Резисторы SMD | 20.02.2020-added by alexey | исх | MI | .
9 | 23 | N | VD1 | 1 | BAV70W PbF |  | smd | сборка диодов в корпусе SOT-323, 100В, -65+150С | BAV70W |  |  | 2020-02-20 |  | 1134 | 4661 | 6286 | 50 | Активные SMD | 20.02.2020-added by alexey | исх | MI | .
7 | 22 | N | VD2 | 1 | BAS21 PbF |  | smd | SMD диод на 250в, в корпусе SOT-23 | BAS21 |  |  | 2020-02-20 |  | 1380 | 4787 | 6415 | 50 | Активные SMD | 20.02.2020-added by alexey | исх | MI | .
25 | 21 | N | VD3 | 1 | S1M PbF |  | smd | SMD диод PbF, SMA (DO-214AC), 1000В, 1А,-55+155С | S1M |  |  | 2020-02-20 |  | 1172 | 4693 | 6315 | 50 | Активные SMD | 20.02.2020-added by alexey | исх | MI | .
12 | 67 | N | VD4 | 1 | BAV99W PbF |  | smd | сборка диодов SMD PbF, SOT-323, 100В, -65+150С | BAV99W |  |  | 2020-02-20 |  | 1135 | 4662 | 6288 | 50 | Активные SMD | 20.02.2020-added by alexey | исх | MI | .
11 | 53 | N | VD5 | 1 | BAV99W PbF |  | smd | сборка диодов SMD PbF, SOT-323, 100В, -65+150С | BAV99W |  |  | 2020-02-20 |  | 1135 | 4662 | 6288 | 50 | Активные SMD | 20.02.2020-added by alexey | исх | MI | .
27 | 45 | N | VD6 | 1 | KM2520SGC09 PbF |  | smd | SMD светодиод зеленый Kingbrigt KM2520SGC09 | KM2520SGC09 |  |  | 2020-02-20 |  | 1422 | 4852 | 6474 | 70 | Светодиоды | 20.02.2020-added by alexey | исх | MI | .
8 | 7 | N | VD7 | 1 | BAT54C PbF |  | smd | SMD, диоды Шотки, в корпусе SOT-23, 30v, 0.2A, -55+150C | BAT54C |  |  | 2020-02-20 |  | 1390 | 4797 | 6423 | 50 | Активные SMD | 20.02.2020-added by alexey | исх | MI | .
10 | 44 | N | VD8 | 1 | BAV99W PbF |  | smd | сборка диодов SMD PbF, SOT-323, 100В, -65+150С | BAV99W |  |  | 2020-02-20 |  | 1135 | 4662 | 6288 | 50 | Активные SMD | 20.02.2020-added by alexey | исх | MI | .
22 | 46 | N | VD9 | 1 | BZX84-С24 PbF |  | smd | стабилитрон 24v, SMD, PbF, SOT-23, -65+150C | BZX84C24 |  |  | 2020-02-20 |  | 302 | 4721 | 6348 | 50 | Активные SMD | 20.02.2020-added by alexey | исх | MI | .
21 | 13 | N | VD10 | 1 | BZV55-C5V6 PbF |  | smd | стабилитрон 5,6В SMD PbF, 5%, 500мВт, SOD-80 в безвыводном стеклянном корпусе, -55+150С | MZ0.5GN5V6 |  |  | 2020-02-20 |  | 1170 | 4692 | 6319 | 50 | Активные SMD | 20.02.2020-added by alexey | исх | MI | .
20 | 75 | N | VT1 | 1 | BCP56-16 PbF |  | smd | SMD транзистор NPN PbF, SOT-223, b=100...250, 1.65Вт, 100В, 1А, -40+125С | BCP56-16 |  |  | 2020-02-20 |  | 1138 | 4664 | 6289 | 50 | Активные SMD | 20.02.2020-added by alexey | исх | MI | .
13 | 24 | N | VT2 | 1 | BC817-40 PbF |  | smd | SMD транзистор NPN PbF, SOT-23, -65+150C, b=250, 0.3Вт, 0,8А | BC817-40 |  |  | 2020-02-20 |  | 1137 | 4663 | 6290 | 50 | Активные SMD | 20.02.2020-added by alexey | исх | MI | .
18 | 51 | N | VT3 | 1 | BC847СW PbF |  | smd | транзистор SMD PbF SOT-323, NPN, 45В, 100мА, 200мВт, b=400-600, -55+150С | BC847CW |  |  | 2020-02-20 |  | 1169 | 4691 | 6317 | 50 | Активные SMD | 20.02.2020-added by alexey | исх | MI | .
19 | 55 | N | VT4 | 1 | BC847СW PbF |  | smd | транзистор SMD PbF SOT-323, NPN, 45В, 100мА, 200мВт, b=400-600, -55+150С | BC847CW |  |  | 2020-02-20 |  | 1169 | 4691 | 6317 | 50 | Активные SMD | 20.02.2020-added by alexey | исх | MI | .
16 | 48 | N | VT5 | 1 | BC847СW PbF |  | smd | транзистор SMD PbF SOT-323, NPN, 45В, 100мА, 200мВт, b=400-600, -55+150С | BC847CW |  |  | 2020-02-20 |  | 1169 | 4691 | 6317 | 50 | Активные SMD | 20.02.2020-added by alexey | исх | MI | .
17 | 49 | N | VT6 | 1 | BC847СW PbF |  | smd | транзистор SMD PbF SOT-323, NPN, 45В, 100мА, 200мВт, b=400-600, -55+150С | BC847CW |  |  | 2020-02-20 |  | 1169 | 4691 | 6317 | 50 | Активные SMD | 20.02.2020-added by alexey | исх | MI | .
15 | 47 | N | VT7 | 1 | BC847СW PbF |  | smd | транзистор SMD PbF SOT-323, NPN, 45В, 100мА, 200мВт, b=400-600, -55+150С | BC847CW |  |  | 2020-02-20 |  | 1169 | 4691 | 6317 | 50 | Активные SMD | 20.02.2020-added by alexey | исх | MI | .
26 | 74 | N | VT9 | 1 | STD17NF03 PbF |  | smd | полевой транзистор STM STD17NF03LT4, DPAK 17A 30В | STD17NF03LT4 |  |  | 2020-02-20 |  | 1372 | 4712 | 6340 | 50 | Активные SMD | 20.02.2020-added by alexey | исх | MI | .
14 | 38 | N | VT10 | 1 | BC847СW PbF |  | smd | транзистор SMD PbF SOT-323, NPN, 45В, 100мА, 200мВт, b=400-600, -55+150С | BC847CW |  |  | 2020-02-20 |  | 1169 | 4691 | 6317 | 50 | Активные SMD | 20.02.2020-added by alexey | исх | MI | .
Note on B3: порядковый номер при монтаже
Note on C3: фантом-не устанавливать
Note on D3: позиционное обозначение
Note on E3: кол-во
Note on F3: название компонента
Note on J3: partnumber изделия
Note on M3: дата изменения
Note on N3: результаты проверок
Note on T3: системный журнал
Note on V3: кто изменил

## PIN
Лист разработки на изделие "PIN-109-8000-ШР PbF" / Лист1
NN | seqw | F | RefDes | кол | компонент | примечание | side | описание | partnumber | datasheet | замены | дата | ! | sc | clar | herm | гр | группа | ж | действие | изм
7 |  | N |  | 0.2292 | Припой SN100C_0.8 PbF |  |  | Припой бессвинцовый с флюсом, производитель AIM, диаметр 0,8 мм, измеряется в граммах |  |  |  | 2022-10-21 |  | 2236 | 5875 | 7843 | 300 | Химия, материалы для производства и т.п. | 21.10.2022-added by myagkov | изм | MI | .
8 |  | N |  | 0.5 | Припой SO1X7Ca_1.2 PbF |  |  | Припой бессвинцовый с флюсом, производитель KOKI, диаметр 1,2 мм, измеряется в граммах, SO1X7Ca-70M. |  |  |  | 2022-10-21 |  | 2302 | 5951 | 7956 | 300 | Химия, материалы для производства и т.п. | 21.10.2022-added by myagkov | изм | MI | .
4 |  | N | B1 | 1 | BH-6 PbF |  | навеска | гнездо под литиевую батарейку, горизонтальное Держатель CR2032 горизонт. BH-6 C0170-02DTB001 | C0170-02DTB000 |  |  | 2022-10-21 |  | 1477 | 4907 | 6533 | 160 | Разъёмы, выключатели | 21.10.2022-added by myagkov | изм | MI | .
2 |  | N | BQ1 | 1 | ZQ 32768 Гц PbF |  | навеска | кварцевый резонатор в металлическом корпусе цилиндр 3 х 9 мм 0,032768 МГц |  |  |  | 2022-10-21 |  | 1521 | 4963 | 6643 | 140 | Кварцы | 21.10.2022-added by myagkov | изм | MI | .
1 |  | N | SMD | 1 | SMD-109 8000 PbF |  | smd | SMD для PIN-109-8000 PbF (Z-5R Net 8000 EU), RoHS |  |  |  | 2022-10-21 |  | 1704 | 5159 | 6931 | 390 | Полуфабрикаты / SMD | 21.10.2022-added by myagkov | изм | MI | .
5 |  | N | X2 | 1 | PLD-08 PbF |  | навеска | штыревая линейка прямая двухрядная - 2x4 (112-A-DS08G) | PLD-8 (DS1021-2*4SF11) |  |  | 2022-10-21 |  | 1469 | 4899 | 6525 | 160 | Разъёмы, выключатели | 21.10.2022-added by myagkov | изм | MI | .
6 |  | N | X4 | 0.55 | PLS-40 PbF |  | навеска | Однорядная штыревая линейка прямая, шаг 2,54 мм - 1x40 C2100-40ASGAS0, 112-A-SS40G. | C2100-40ASGAS0, 112-A-SS40G |  |  | 2022-10-21 |  | 507 | 4732 | 6359 | 160 | Разъёмы, выключатели | 21.10.2022-added by myagkov | изм | MI | .
3 |  | N | Z1 | 1 | YFM-1275SB12 PbF |  | навеска | Звукогенератор электромеханический D=12мм, H=7мм, U=12В, YFM-1275SB12 | YFM-1275SB12 |  |  | 2022-10-21 |  | 1486 | 4917 | 6549 | 150 | Динамики, буззеры, звукоизлучатели | 21.10.2022-added by myagkov | изм | MI | .
Note on B3: порядковый номер при монтаже
Note on C3: фантом-не устанавливать
Note on D3: позиционное обозначение
Note on E3: кол-во
Note on F3: название компонента
Note on J3: partnumber изделия
Note on M3: дата изменения
Note on N3: результаты проверок
Note on T3: системный журнал
Note on V3: кто изменил

## ГИ
Лист разработки на изделие "Контр Z-5R (мод.Net 8000) (ШР)-02" / Лист1
NN | seqw | F | RefDes | кол | компонент | примечание | side | описание | partnumber | datasheet | замены | дата | ! | sc | clar | herm | гр | группа | ж | действие | изм
1 |  | N |  | 1 | PIN-109-8000-ШР PbF |  | навеска | PIN для Контр Z-5R (мод.Net 8000) (ШР), версия прошивки v 2.25, RoHS. |  |  |  | 2024-02-28 |  | 4290 | 7960 | 14930 | 400 | Полуфабрикаты / PIN | 28.02.2024-added by myagkov | изм | MI | .
2 |  | N |  | 1 | JB-06 PbF |  | сборка | джампер MJ-0-6 C2700-02AAGB00, 116-AG1 | 116-DG1, MJ-O-6 (DS1027-2AB20) |  |  | 2024-02-28 |  | 415 | 4729 | 6356 | 160 | Разъёмы, выключатели | 28.02.2024-added by myagkov | изм | MI | .
3 |  | N |  | 1 | JB-12 PbF |  | сборка | джампер с удлиненным хвостовиком JB-12 (MJ-H) черные C2700-02DAGB00, DK-701-C-T-1 ROHS | MJ-H black (DS1027-2LBF1) |  |  | 2024-02-28 |  | 1650 | 5103 | 6857 | 160 | Разъёмы, выключатели | 28.02.2024-added by myagkov | изм | MI | .
4 |  | N |  | 1 | 1N4007 PbF |  | упаковка | Диод выпрямительный DO-41,1А, 1000В |  |  |  | 2024-02-28 |  | 1813 | 5343 | 7117 | 60 | Активные DIP | 28.02.2024-added by myagkov | изм | MI | .
5 |  | N |  | 1 | коробка монтажная |  | упаковка | коробочка для плат Z5R Z5RNet и считывателя CPZ |  |  |  | 2024-02-28 |  | 519 | 685 | 2081 | 200 | Корпуса | 28.02.2024-added by myagkov | изм | MI | .
6 |  | N |  | 1 | пс.418отк |  | упаковка | Паспорт для контроллера Z-5R (мод Net 8000), изготовитель ООО "ОТК". |  |  |  | 2024-02-28 |  | 4624 | 8393 | 16672 | 230 | Паспорта | 28.02.2024-added by myagkov | изм | MI | .
7 |  | N |  | 0.0063 | Гофрокороб большой |  | упаковка | Коробка 600х325х330. Гофрокороб большой под 8 коробок IL20 | Пульсар Гофрокороб большой |  |  | 2024-02-28 |  | 378 | 3932 | 6023 | 250 | Упаковка | 28.02.2024-added by myagkov | изм | MI | .
8 |  | N |  | 1 | Кор.IL |  | упаковка | Пульсар 3.1. Коробка 121х70х26, Штамп 440 (Пульсар 3) 481,24x234,5. Гофрокартон E. бурый, Iron Logic, 2-а цвета | Пульсар 3.1, 9-122м Пульсар 3.10 |  |  | 2024-02-28 |  | 536 | 2961 | 2066 | 250 | Упаковка | 28.02.2024-added by myagkov | изм | MI | .
9 |  | N |  | 0.05 | коробIL20 |  | упаковка | Пульсар 7.1. Групповой упаковочный короб. внутр. размер 300х152х140. Штамп 566 (Пульсар 7) . Гофрокартон B. бурый, IronLogic большой 2-а цвета | Пульсар 7.1 |  |  | 2024-02-28 |  | 540 | 2308 | 2077 | 250 | Упаковка | 28.02.2024-added by myagkov | изм | MI | .
10 |  | N |  | 1 | Пакет 4х6 |  | упаковка | пакет п/этил с застежкой 4x6 см | Пакет с защелкой ПВД 04см/6см AVIORA |  |  | 2024-02-28 |  | 1676 | 1140 | 2454 | 250 | Упаковка | 28.02.2024-added by myagkov | изм | MI | .
11 |  | N |  | 1 | Реклама 55х80 |  | упаковка | Вкладыш с рекламой. Старые размеры 55 мм х 80 мм (+ 2-5 мм). Новые размеры (с 02.02.22) - 50х90 мм. |  |  |  | 2024-02-28 |  | 2628 | 6297 | 8722 | 250 | Упаковка | 28.02.2024-added by myagkov | изм | MI | .
12 |  | N |  | 1 | CR2032 |  | упаковка | Элемент питания литиевый CR2032 |  |  |  | 2024-02-28 |  | 214 | 893 | 813 | 270 | Блоки питания, батарейки, аккумуляторы | 28.02.2024-added by myagkov | изм | MI | .
Note on B3: порядковый номер при монтаже
Note on C3: фантом-не устанавливать
Note on D3: позиционное обозначение
Note on E3: кол-во
Note on F3: название компонента
Note on J3: partnumber изделия
Note on M3: дата изменения
Note on N3: результаты проверок
Note on T3: системный журнал
Note on V3: кто изменил